## Sheet1
序号 | 类型 | 需确认 | 类型（需补充） | 内容（需补充） | 详细参数（需补充） | 备注
1 | 通信接口 | 需确认通信接口有哪些？确认各种通道的数量、属性、参数、数据负载、接口连接方式等。 | CAN（举例） | 通道数 | 8路
|  |  |  | 属性 | CANFD与CAN兼容
|  |  |  | 参数 | 波特率500，2000 采样率70%，80%
|  |  |  | 通信负载 | 80%负载
|  |  |  | 硬件连接方式 | OBD接口直连
|  |  | ETH（举例） | 通道数 | 8路
|  |  |  | 属性 | 8路车载以太网，2路普通以太网
|  |  |  | 参数 | 4路百兆，6路千兆
|  |  |  | 通信负载 | 60%
|  |  |  | 硬件连接方式 | 线束直连
|  |  | LIN（举例） | 通道数 | 4路
|  |  |  | 属性 | Slave或者Master
|  |  |  | 参数 | 波特率19200
|  |  |  | 负载 | 50%
|  |  |  | 硬件连接方式 | OBD接口直连
|  |  | 音频传感器（举例） | 通道数 | 1路
|  |  |  | 接口属性 | usb2.0
|  |  |  | 参数 | 采样率16kHz
|  |  |  | 输出格式 | wav
|  |  | 温度传感器（举例） | 通道数 | 8路
|  |  |  | 接口属性 | 串口(RS485)
|  |  |  | 参数 | 波特率115200，数据位，停止位，校验位等
|  |  |  | 输出格式 | 寄存器值和起始地址，设备从机地址，对应的计算规则（用户手册中有记载）
2 | 往云端文件传输方式 | 需确认采集的数据是以文件流形式传输还是二进制等方式传输，或者其他传输方式？ | （举例）1.大量数据采用二进制方式传输（方便云平台解析，对实时性要求较高） 2.少量数据采用文件传输形式（保证数据完整性，对实时性要求不高）
3 | 云端设备管理 | 设备在云端是否需要管理？管理方式是什么？云端进行创建设备标识还是设备给云端唯一标识 | （举例）云平台需要对设备进行管理。由云平台创建设备，生成唯一设备token，设备进行token匹配。（方便对设备和数据进行操作，确保数据的准确性）
4 | 云端交互协议 | 需确认云平台的通信协议，mqtt/http/其他？ | （举例）使用mqtt协议（mqtt自带usrname可作为设备token使用，方便管理设备）
5 | 数据实时性 | 数据传输的实时性，实时或者非实时？是否支持断点续传？ | （举例）需要在云平台上查看分析数据或操作设备的需要采用实时传输，需支持断点续传（防止设备不完整）
6 | 云平台性能 | 云平台接收带宽性能与存储性能多少？ | （举例）单个设备1M/s带宽，100个设备则需要100M带宽。100个设备连续存储一个月则需要260T空间